## analog-switches
Part Number▲▼ | Configuration▲▼ | SingleSupplyMin.▲▼ | SingleSupplyMax.▲▼ | DualSupplyMin.▲▼ | DualSupplyMax.▲▼ | On-Resistance(Ω)▲▼ | Is(off)Max.▲▼ | tonMax.▲▼ | QINJTyp.▲▼ | XTALK&OIRR▲▼ | Package▲▼ | CS(on)(pF)▲▼ | CS(off)(pF)▲▼ | -3 dBBandwidth(MHz)▲▼ | Image path
DG1408E | 8:1 x 1 | 4.5 | 24 | 4.5 | 16.5 | 3.9 | 0.55 | 130 | -31 | -58 | QFN-16 4x4 |  | 13 | 55
DG1409E | 4:1 x 2 | 4.5 | 24 | 4.5 | 16.5 | 3.9 | 0.55 | 130 | -103 | -58 | QFN-16 4x4 |  | 13 | 90
DG1411E | SPST x 4, NC | 4.5 | 24 | 4.5 | 16.5 | 1.6 | 12.5 | 140 | -41 | -104 | QFN-16 4x4 |  | 24 | 150
DG1411E | SPST x 4, NC | 4.5 | 24 | 4.5 | 16.5 | 1.6 | 12.5 | 140 | -41 | -104 | TSSOP-16 |  | 24 | 150
DG1412E | SPST x 4, NC | 4.5 | 24 | 4.5 | 16.5 | 1.6 | 12.5 | 140 | -41 | -104 | QFN-16 4x4 |  | 24 | 150
DG1412E | SPST x 4, NC | 4.5 | 24 | 4.5 | 16.5 | 1.6 | 12.5 | 140 | -41 | -104 | TSSOP-16 |  | 24 | 150
DG1413E | SPST x 4, NC | 4.5 | 24 | 4.5 | 16.5 | 1.6 | 12.5 | 140 | -41 | -104 | QFN-16 4x4 |  | 24 | 150
DG1413E | SPST x 4, NC | 4.5 | 24 | 4.5 | 16.5 | 1.6 | 12.5 | 140 | -41 | -104 | TSSOP-16 |  | 24 | 150
DG2001E | SPDT x 1 | 1.8 | 5.5 |  |  | 0.85 | 30 | 35 | 8 | -63 | TSOP-6 | 53 | 16
DG2002E | SPDT x 2 | 1.8 | 5.5 |  |  | 6 | 1.5 | 32 | 1 | -77 | SC-70-6 | 13 | 7
DG2012E | SPDT x 2 | 1.65 | 5.5 |  |  | 1 | 5 | 47 | 8 | -41 | SC-70-6 | 52 | 16 | 160
DG2032E | SPDT x 2 | 1.8 | 5.5 |  |  | 2.5 | 5 | 45 | -9 | -55 | QFN-12 3x3 | 23 | 7 | 226
DG2034E | 4:1 x 1 | 1.8 | 5.5 |  |  | 2.5 | 5 | 34 | -2 | -67 | QFN-12 3x3 | 33 | 7 | 166
DG2034E | 4:1 x 1 | 1.8 | 5.5 |  |  | 2.5 | 5 | 34 | -2 | -67 | MSOP-10 | 33 | 7 | 166
DG213 | SPST x 4, Comp | 13 | 36 | 7 | 22 | 60 | 0.5 | 130 | 1 | -70 | SO-16 (Narrow) AS
DG213 | SPST x 4, Comp | 13 | 36 | 7 | 22 | 60 | 0.5 | 130 | 1 | -70 | Plastic DIP-16
DG213 | SPST x 4, Comp | 13 | 36 | 7 | 22 | 60 | 0.5 | 130 | 1 | -70 | TSSOP-16
DG221B | SPST x 4, Latch | 13 | 18 | 7 | 18 | 90 | 5 | 550 | 20 | -60 | SO-16 (Narrow) AS
DG221B | SPST x 4, Latch | 13 | 18 | 7 | 18 | 90 | 5 | 550 | 20 | -60 | Plastic DIP-16
DG2501 | Quad SPST | 1.8 | 5.5 |  |  | 150 | 1 | 150 | -0.7 | -85 | WCSP16 0.35mm |  | 2.9 | 510
DG2502 | Quad SPST | 1.8 | 5.5 |  |  | 150 | 1 | 150 | -0.7 | -85 | WCSP16 0.35mm |  | 2.9 | 510
DG2503 | Quad SPST | 1.8 | 5.5 |  |  | 150 | 1 | 150 | -0.7 | -85 | WCSP16 0.35mm |  | 2.9 | 510
DG2517E | SPDT x 2 | 1.8 | 5.5 |  |  | 2.5 | 5 | 45 | -9 | -55 | DFN-10 | 23 | 7 | 226
DG2517E | SPDT x 2 | 1.8 | 5.5 |  |  | 2.5 | 5 | 45 | -9 | -55 | MSOP-10 | 23 | 7 | 226
DG2519E | SPDT x 2 | 1.8 | 5.5 |  |  | 2.5 | 5 | 45 | -10.2 | -58 | DFN-10 | 24 | 7 | 222
DG2519E | SPDT x 2 | 1.8 | 5.5 |  |  | 2.5 | 5 | 45 | -10.2 | -58 | MSOP-10 | 24 | 7 | 222
DG2523 | DPDT x 2 | 1.8 | 5.5 |  |  | 0.4 | 1 | 60 | -19 | -55 | QFN-16 3 x 3 | 26 | 14.5 | 310
DG2524 | SPDT x 4 | 1.8 | 5.5 |  |  | 0.4 | 1 | 60 | -19 | -55 | QFN-16 3 x 3 | 26 | 14.5 | 310
DG2525 | DPDT x 2 | 1.8 | 5.5 |  |  | 0.37 | 5 | 60000 | -19 | -55 | miniQFN-16 (0.55mm) | 26 | 14.5 | 310
DG2535E | SPDT x 2 | 1.65 | 5.5 |  |  | 0.25 | 8 | 78 |  | -70 | MSOP-10 | 120 | 40 | 120
DG2535E | SPDT x 2 | 1.65 | 5.5 |  |  | 0.25 | 8 | 78 |  | -70 | DFN-10 | 120 | 40 | 120
DG2592 |  | 1.6 | 5.5 | [7 empty] | miniQFN-10
DG2715E | SPST x 1, NO | 1.8 | 5.5 |  |  | 0.7 | -5 | 25 | -7 | -57 | SC-70-5 | 73 | 29
DG2716E | SPST x 1, NC | 1.8 | 5.5 |  |  | 0.7 | 5 | 25 | -7 | -57 | SC-70-5 | 73 | 29
DG2723 | SPDT x 2 | 2.7 | 4.3 |  |  | 8 | 100 | 30 | 0.5 | -45 | miniQFN-10 | 6 | 2 | 700
DG2730 | DPDT x 1 | 2.7 | 4.3 |  |  | 7 | 100 | 30 | 0.5 | -45 | miniQFN-10 | 6.5 | 2.7 | 900
DG2733E | SPDT x 2 | 1.65 | 5.5 |  |  | 0.25 | 8 | 78 |  | -70 | DFN-10 | 120 | 40 | 120
DG2733E | SPDT x 2 | 1.65 | 5.5 |  |  | 0.25 | 8 | 78 |  | -70 | MSOP-10 | 120 | 40 | 120
DG2735A | SPDT x 2 | 1.65 | 4.3 |  |  | 0.6 | 10 | 75 |  | -70 | miniQFN-10 | 168 | 52 | 30
DG2750 | SPDT x 2 | 1.8 | 5 |  |  | 1 | 50 | 1350 | 4 | -60.8 | miniQFN-10 | 81 | 30 | 34
DG2788A | DPDT x 2 | 1.8 | 5.5 |  |  | 0.37 | 0.5 | 50 | -245 | -56 | miniQFN-16 (0.55mm) | 26 | 14.5 | 338
DG300B | SPST x 2, NO | 5 | 36 | 5 | 22 | 15 | 5 | 150 | 8 | -62 | Plastic DIP-14 | 40 | 14
DG301B | DPST, comp | 5 | 36 | 5 | 22 | 15 | 5 | 150 | 8 | -62 | Plastic DIP-14 | 40 | 14
DG302B | DPST x 2, NO | 5 | 36 | 5 | 22 | 15 | 5 | 150 | 8 | -62 | Plastic DIP-14 | 40 | 14
DG303B | DPST x 2, comp | 5 | 36 | 5 | 22 | 15 | 5 | 150 | 8 | -62 | Plastic DIP-14 | 40 | 14
DG303B | DPST x 2, comp | 5 | 36 | 5 | 22 | 15 | 5 | 150 | 8 | -62 | SO-14 (narrow) AS | 40 | 14
DG3157E | SPDT x 1 | 1.65 | 5.5 |  |  | 8 | 100 |  | 1.3 | -61 | SC-70-6 | 12 | 7 | 580
DG3257 | SPDT x 1 | 1.65 | 5.5 |  |  | 5 | 20 | 23 | 4 | -32 | UDFN-6 | 9 | 3 | 714
DG333A | SPDT x 4 | 5 | 36 | 5 | 22 | 25 | 0.25 | 175 | 10 | -72 | SO-20 (wide) | 12 | 8
DG333A | SPDT x 4 | 5 | 36 | 5 | 22 | 25 | 0.25 | 175 | 10 | -72 | TSSOP-20 | 12 | 8
DG333AL | SPDT x 4 | 5 | 36 | 5 | 22 | 25 | 0.25 | 175 | 10 | -72 | TSSOP-20 | 12 | 8
DG333AL | SPDT x 4 | 5 | 36 | 5 | 22 | 25 | 0.25 | 175 | 10 | -72 | SO-20 (wide) | 12 | 8
DG401B | SPST x 2, NO | 5 | 36 | 5 | 22 | 23 | 0.5 | 150 | 60 | -94.8 | Plastic DIP-16 | 39 | 12
DG401B | SPST x 2, NO | 5 | 36 | 5 | 22 | 23 | 0.5 | 150 | 60 | -94.8 | SO-16 (narrow) AS | 39 | 12
DG403B | SPST x 4, comp, two pairs | 5 | 36 | 5 | 22 | 23 | 0.5 | 150 | 60 | -94.8 | SO-16 (narrow) AS | 39 | 12
DG403B | SPST x 4, comp, two pairs | 5 | 36 | 5 | 22 | 23 | 0.5 | 150 | 60 | -94.8 | Plastic DIP-16 | 39 | 12
DG4051E | 8:1 x 1 | 3 | 16 | -5 | 5 | 68 | 1 | 75 | 0.3 | -68 | miniQFN-16 (0.55mm) | 14.9 | 2.2 | 308
DG4051E | 8:1 x 1 | 3 | 16 | -5 | 5 | 68 | 1 | 75 | 0.3 | -68 | TSSOP-16 | 14.9 | 2.2 | 308
DG4051E | 8:1 x 1 | 3 | 16 | -5 | 5 | 68 | 1 | 75 | 0.3 | -68 | SO-16 (Narrow) AS | 14.9 | 2.2 | 308
DG4052E | 4:1 x 2 | 3 | 16 | -5 | 5 | 68 | 1 | 75 | 0.3 | -68 | SO-16 (Narrow) AS | 10 | 2.1 | 353
DG4052E | 4:1 x 2 | 3 | 16 | -5 | 5 | 68 | 1 | 75 | 0.3 | -68 | miniQFN-16 (0.55mm) | 10 | 2.1 | 353
DG4052E | 4:1 x 2 | 3 | 16 | -5 | 5 | 68 | 1 | 75 | 0.3 | -68 | TSSOP-16 | 10 | 2.1 | 353
DG4053E | 2:1 x 3 | 3 | 16 | -5 | 5 | 68 | 1 | 75 | 0.3 | -68 | TSSOP-16 | 8.5 | 2 | 930
DG4053E | 2:1 x 3 | 3 | 16 | -5 | 5 | 68 | 1 | 75 | 0.3 | -68 | SO-16 (Narrow) AS | 8.5 | 2 | 930
DG4053E | 2:1 x 3 | 3 | 16 | -5 | 5 | 68 | 1 | 75 | 0.3 | -68 | miniQFN-16 (0.55mm) | 8.5 | 2 | 930
DG405B | SPST x 4, NO, two pairs | 5 | 36 | 5 | 22 | 23 | 0.5 | 150 | 60 | -94.8 | Plastic DIP-16 | 39 | 12
DG405B | SPST x 4, NO, two pairs | 5 | 36 | 5 | 22 | 23 | 0.5 | 150 | 60 | -94.8 | SO-16 (narrow) AS | 39 | 12
DG406 | 16:1 x 1 | 5 | 44 | 5 | 22 | 50 | 0.5 | 350 | 15 | -69 | SO-28 (wide) | 140 | 8
DG406 | 16:1 x 1 | 5 | 44 | 5 | 22 | 50 | 0.5 | 350 | 15 | -69 | PLCC-28 | 140 | 8
DG406B | 16:1 x 1 | 7.5 | 44 | 5 | 22 | 60 |  |  |  |  | SO-28 (Wide)
DG406B | 16:1 x 1 | 7.5 | 44 | 5 | 22 | 60 |  |  |  |  | PLCC-28
DG406B | 16:1 x 1 | 7.5 | 44 | 5 | 22 | 60 |  |  |  |  | Plastic DIP-28
DG407 | 8:1 x 2 | 5 | 44 | 5 | 22 | 50 | 0.5 | 350 | 15 | -69 | SO-28 (wide) | 70 | 8
DG407 | 8:1 x 2 | 5 | 44 | 5 | 22 | 50 | 0.5 | 350 | 15 | -69 | PLCC-28 | 70 | 8
DG407B | 8:1 x 2 | 7.5 | 44 | 5 | 22 | 60 |  |  |  |  | Plastic DIP-28
DG407B | 8:1 x 2 | 7.5 | 44 | 5 | 22 | 60 |  |  |  |  | PLCC-28
DG407B | 8:1 x 2 | 7.5 | 44 | 5 | 22 | 60 |  |  |  |  | SO-28 (Wide)
DG408 | 8:1 x 1 | 5 | 36 | 5 | 20 | 40 | 0.5 | 150 | 20 | -75 | Plastic DIP-16 | 37 | 3
DG408 | 8:1 x 1 | 5 | 36 | 5 | 20 | 40 | 0.5 | 150 | 20 | -75 | SO-16 (narrow) AS | 37 | 3
DG408 | 8:1 x 1 | 5 | 36 | 5 | 20 | 40 | 0.5 | 150 | 20 | -75 | TSSOP-16 | 37 | 3
DG408LE | 8:1 x 1 | 3 | 16 | 3 | 8 | 17 | 1 | 72 | -11 | -98 | TSSOP-16 |  | 5.5
DG408LE | 8:1 x 1 | 3 | 16 | 3 | 8 | 17 | 1 | 72 | -11 | -98 | QFN-16 3x3 |  | 5.5
DG408LE | 8:1 x 1 | 3 | 16 | 3 | 8 | 17 | 1 | 72 | -11 | -98 | SO-16 (Narrow) AS |  | 5.5
DG409 | 4:1 x 2 | 5 | 36 | 5 | 20 | 40 | 0.5 | 150 | 20 | -75 | TSSOP-16 | 25 | 3
DG409 | 4:1 x 2 | 5 | 36 | 5 | 20 | 40 | 0.5 | 150 | 20 | -75 | SO-16 (narrow) AS | 25 | 3
DG409 | 4:1 x 2 | 5 | 36 | 5 | 20 | 40 | 0.5 | 150 | 20 | -75 | Plastic DIP-16 | 25 | 3
DG409LE | 4:1 x 2 | 3 | 16 | 3 | 8 | 15 | 1 | 72 | -10 | -109 | TSSOP-16 |  | 5.5
DG409LE | 4:1 x 2 | 3 | 16 | 3 | 8 | 15 | 1 | 72 | -10 | -109 | SO-16 (Narrow) AS |  | 5.5
DG409LE | 4:1 x 2 | 3 | 16 | 3 | 8 | 15 | 1 | 72 | -10 | -109 | QFN-16 3x3 |  | 5.5
DG411HS | SPST x 4, NC | 13 | 44 | 7 | 22 | 35 | 5 | 105 | 22 | -90 | SO-16 (Narrow) AS
DG411HS | SPST x 4, NC | 13 | 44 | 7 | 22 | 35 | 5 | 105 | 22 | -90 | Plastic DIP-16
DG411HS | SPST x 4, NC | 13 | 44 | 7 | 22 | 35 | 5 | 105 | 22 | -90 | QFN-16 4x4
DG411LE | SPST x 4, NC | 3 | 16 | 3 | 8 | 16 | 1 | 50 | 6.6 | -114 | TSSOP-16 | 15 | 5
DG411LE | SPST x 4, NC | 3 | 16 | 3 | 8 | 16 | 1 | 50 | 6.6 | -114 | Plastic DIP-16 | 15 | 5
DG411LE | SPST x 4, NC | 3 | 16 | 3 | 8 | 16 | 1 | 50 | 6.6 | -114 | SO-16 (narrow) AS | 15 | 5
DG412HS | SPST x 4, NO | 13 | 44 | 7 | 22 | 35 | 5 | 105 | 22 | -90 | SO-16 (Narrow) AS
DG412HS | SPST x 4, NO | 13 | 44 | 7 | 22 | 35 | 5 | 105 | 22 | -90 | QFN-16 4x4
DG412HS | SPST x 4, NO | 13 | 44 | 7 | 22 | 35 | 5 | 105 | 22 | -90 | Plastic DIP-16
DG412LE | SPST x 4, NO | 3 | 16 | 3 | 8 | 16 | 1 | 50 | 6.6 | -114 | TSSOP-16 | 15 | 5
DG412LE | SPST x 4, NO | 3 | 16 | 3 | 8 | 16 | 1 | 50 | 6.6 | -114 | SO-16 (narrow) AS | 15 | 5
DG412LE | SPST x 4, NO | 3 | 16 | 3 | 8 | 16 | 1 | 50 | 6.6 | -114 | Plastic DIP-16 | 15 | 5
DG413HS | SPST x 4, Comp | 13 | 44 | 7 | 22 | 35 | 5 | 105 | 22 | -90 | QFN-16 4x4
DG413HS | SPST x 4, Comp | 13 | 44 | 7 | 22 | 35 | 5 | 105 | 22 | -90 | SO-16 (Narrow) AS
DG413HS | SPST x 4, Comp | 13 | 44 | 7 | 22 | 35 | 5 | 105 | 22 | -90 | Plastic DIP-16
DG413LE | SPST x 4, comp | 3 | 16 | 3 | 8 | 16 | 1 | 50 | 6.6 | -114 | SO-16 (narrow) AS | 15 | 5
DG413LE | SPST x 4, comp | 3 | 16 | 3 | 8 | 16 | 1 | 50 | 6.6 | -114 | TSSOP-16 | 15 | 5
DG413LE | SPST x 4, comp | 3 | 16 | 3 | 8 | 16 | 1 | 50 | 6.6 | -114 | Plastic DIP-16 | 15 | 5
DG4157E | SPDT x 2 | 1.65 | 5.5 |  |  | 0.86 | 20 | 47 | -5 | -41 | SC70-6 | 1 | 13 | 152
DG4157E | SPDT x 2 | 1.65 | 5.5 |  |  | 0.86 | 20 | 47 | -5 | -41 | UDFN-6 | 1 | 13 | 152
DG417B | SPST x 1, NC | 13 | 36 | 7 | 22 | 15 | 0.25 | 89 | 38 | -88 | Plastic DIP-8 | 50 | 12
DG417B | SPST x 1, NC | 13 | 36 | 7 | 22 | 15 | 0.25 | 89 | 38 | -88 | SO-8 (Narrow) AS | 50 | 12
DG417B | SPST x 1, NC | 13 | 36 | 7 | 22 | 15 | 0.25 | 89 | 38 | -88 | MSOP-8 | 50 | 12
DG417LE | SPST x 1, NC | 3 | 16 | 3 | 8 | 6 | 2 | 38 | -17 | -68 | SO-8 (narrow) AS | 33 | 11
DG417LE | SPST x 1, NC | 3 | 16 | 3 | 8 | 6 | 2 | 38 | -17 | -68 | MSOP-8 | 33 | 11
DG418B | SPST x 1, NO | 13 | 36 | 7 | 22 | 15 | 0.25 | 89 | 38 | -88 | SO-8 (Narrow) AS | 50 | 12
DG418B | SPST x 1, NO | 13 | 36 | 7 | 22 | 15 | 0.25 | 89 | 38 | -88 | Plastic DIP-8 | 50 | 12
DG418B | SPST x 1, NO | 13 | 36 | 7 | 22 | 15 | 0.25 | 89 | 38 | -88 | MSOP-8 | 50 | 12
DG418LE | SPST x 1, NO | 3 | 16 | 3 | 8 | 6 | 2 | 38 | -17 | -68 | SO-8 (narrow) AS | 33 | 11
DG418LE | SPST x 1, NO | 3 | 16 | 3 | 8 | 6 | 2 | 38 | -17 | -68 | MSOP-8 | 33 | 11
DG419B | SPDT x 1 | 13 | 36 | 7 | 22 | 15 | 0.25 | 89 | 38 | -88 | MSOP-8 | 57 | 12
DG419B | SPDT x 1 | 13 | 36 | 7 | 22 | 15 | 0.25 | 89 | 38 | -88 | SO-8 (Narrow) AS | 57 | 12
DG419B | SPDT x 1 | 13 | 36 | 7 | 22 | 15 | 0.25 | 89 | 38 | -88 | Plastic DIP-8 | 57 | 12
DG419LE | SPDT x 1 | 3 | 16 | 3 | 8 | 12 | 2 | 38 | -17 | -68 | SO-8 (narrow) AS | 29 | 6
DG419LE | SPDT x 1 | 3 | 16 | 3 | 8 | 12 | 2 | 38 | -17 | -68 | MSOP-8 | 29 | 6
DG441B | SPST x 4, NC | 13 | 36 | 7 | 22 | 45 | 0.5 | 220 | 1 | -95 | Plastic DIP-16 | 16 | 4
DG441B | SPST x 4, NC | 13 | 36 | 7 | 22 | 45 | 0.5 | 220 | 1 | -95 | QFN-16 4x4 | 16 | 4
DG441B | SPST x 4, NC | 13 | 36 | 7 | 22 | 45 | 0.5 | 220 | 1 | -95 | SO-16 (Narrow) AS | 16 | 4
DG441LE | SPST x 4, NC | 3 | 16 | 3 | 8 | 16 | 1 | 65 | 5.8 | -113 | SO-16 (Narrow) AS | 14 | 5
DG441LE | SPST x 4, NC | 3 | 16 | 3 | 8 | 16 | 1 | 65 | 5.8 | -113 | Plastic DIP-16 | 14 | 5
DG441LE | SPST x 4, NC | 3 | 16 | 3 | 8 | 16 | 1 | 65 | 5.8 | -113 | TSSOP-16 | 14 | 5
DG442B | SPST x 4, NO | 13 | 36 | 7 | 22 | 45 | 0.5 | 220 | 1 | -95 | SO-16 (Narrow) AS | 16 | 4
DG442B | SPST x 4, NO | 13 | 36 | 7 | 22 | 45 | 0.5 | 220 | 1 | -95 | QFN-16 4x4 | 16 | 4
DG442B | SPST x 4, NO | 13 | 36 | 7 | 22 | 45 | 0.5 | 220 | 1 | -95 | Plastic DIP-16 | 16 | 4
DG442LE | SPST x 4, NO | 3 | 16 | 3 | 8 | 16 | 1 | 65 | 5.8 | -113 | SO-16 (Narrow) AS | 14 | 5
DG442LE | SPST x 4, NO | 3 | 16 | 3 | 8 | 16 | 1 | 65 | 5.8 | -113 | TSSOP-16 | 14 | 5
DG442LE | SPST x 4, NO | 3 | 16 | 3 | 8 | 16 | 1 | 65 | 5.8 | -113 | Plastic DIP-16 | 14 | 5
DG444B | SPST x 4, NC | 13 | 36 | 7 | 22 | 45 | 0.5 | 300 | 1 | -95 | Plastic DIP-16 | 16 | 5
DG444B | SPST x 4, NC | 13 | 36 | 7 | 22 | 45 | 0.5 | 300 | 1 | -95 | QFN-16 4x4 | 16 | 5
DG444B | SPST x 4, NC | 13 | 36 | 7 | 22 | 45 | 0.5 | 300 | 1 | -95 | SO-16 (Narrow) AS | 16 | 5
DG445B | SPST x 4, NO | 13 | 36 | 7 | 22 | 45 | 0.5 | 300 | 1 | -95 | QFN-16 4x4 | 16 | 5
DG445B | SPST x 4, NO | 13 | 36 | 7 | 22 | 45 | 0.5 | 300 | 1 | -95 | SO-16 (Narrow) AS | 16 | 5
DG445B | SPST x 4, NO | 13 | 36 | 7 | 22 | 45 | 0.5 | 300 | 1 | -95 | Plastic DIP-16 | 16 | 5
DG447 | SPST x 1, NO | 7 | 36 | 4.5 | 22 | 32 | 1 | 130 | 12 | -72 | TSOP-6 | 30 | 8
DG448 | SPST x 1, NO | 7 | 36 | 4.5 | 22 | 32 | 1 | 130 | 12 | -72 | TSOP-6 | 30 | 8
DG449 | SPDT x 1 | 7 | 36 | 4.5 | 20 | 38 | 1 | 146 | 5 | -80 | SOT-23-8 | 18 | 8
DG451 | SPST x 4, NC | 12 | 36 | 5 | 22 | 3.8 | 0.5 | 118 | 22 | -85 | TSSOP-16 | 103 | 31
DG451 | SPST x 4, NC | 12 | 36 | 5 | 22 | 3.8 | 0.5 | 118 | 22 | -85 | SO-16 (Narrow) AS | 103 | 31
DG452 | SPST x 4, NO | 12 | 36 | 5 | 22 | 3.8 | 0.5 | 118 | 22 | -85 | TSSOP-16 | 103 | 31
DG452 | SPST x 4, NO | 12 | 36 | 5 | 22 | 3.8 | 0.5 | 118 | 22 | -85 | SO-16 (Narrow) AS | 103 | 31
DG453 | SPST x 4, Comp | 12 | 36 | 5 | 22 | 3.8 | 0.5 | 118 | 22 | -85 | SO-16 (Narrow) AS | 103 | 31
DG453 | SPST x 4, Comp | 12 | 36 | 5 | 22 | 3.8 | 0.5 | 118 | 22 | -85 | TSSOP-16 | 103 | 31
DG454 | SPST x 4, NC | 12 | 36 | 5 | 22 | 3.8 | 0.5 | 118 | 22 | -85 | TSSOP-16 | 103 | 31
DG454 | SPST x 4, NC | 12 | 36 | 5 | 22 | 3.8 | 0.5 | 118 | 22 | -85 | SO-16 (Narrow) AS | 103 | 31
DG455 | SPST x 4, NO | 12 | 36 | 5 | 22 | 3.8 | 0.5 | 118 | 22 | -85 | TSSOP-16 | 103 | 31
DG455 | SPST x 4, NO | 12 | 36 | 5 | 22 | 3.8 | 0.5 | 118 | 22 | -85 | SO-16 (Narrow) AS | 103 | 31
DG456 | SPST x 4, Comp | 12 | 36 | 5 | 22 | 3.8 | 0.5 | 118 | 22 | -85 | TSSOP-16 | 103 | 31
DG456 | SPST x 4, Comp | 12 | 36 | 5 | 22 | 3.8 | 0.5 | 118 | 22 | -85 | SO-16 (Narrow) AS | 103 | 31
DG467 | SPST x 1, NC | 7 | 36 | 4.5 | 20 | 7 | 1 | 140 | 21 |  | TSOP-6 | 76 | 30
DG468 | SPST x 1, NO | 7 | 36 | 4.5 | 20 | 7 | 1 | 140 | 21 |  | TSOP-6 | 76 | 30
DG469 | SPDT x 1 | 12 | 36 | 4.5 | 22 | 3.6 | 0.5 | 166 | 58 | -63 | MSOP-8 | 125 | 37
DG469 | SPDT x 1 | 12 | 36 | 4.5 | 22 | 3.6 | 0.5 | 166 | 58 | -63 | SO-8 (Narrow) AS | 125 | 37
DG470 | SPDT x 1 | 12 | 36 | 4.5 | 22 | 3.6 | 0.5 | 166 | 58 | -63 | SO-8 (Narrow) AS | 125 | 37
DG470 | SPDT x 1 | 12 | 36 | 4.5 | 22 | 3.6 | 0.5 | 166 | 58 | -63 | MSOP-8 | 125 | 37
DG5043 | SPDT x 2 | 13 | 36 | 7 | 22 | 50 | 1 | 1200 | 30 | -80 | Plastic DIP-16
DG506B | 16:1 x 1 | 12 | 44 | 5 | 20 | 170 | 1 | 250 | 1 | -85 | TSSOP-28 | 38 | 3 | 114
DG506B | 16:1 x 1 | 12 | 44 | 5 | 20 | 170 | 1 | 250 | 1 | -85 | PLCC-28 | 38 | 3 | 114
DG506B | 16:1 x 1 | 12 | 44 | 5 | 20 | 170 | 1 | 250 | 1 | -85 | SO-28 (Wide) | 38 | 3 | 114
DG507B | 8:1 x 2 | 12 | 44 | 5 | 20 | 170 | 1 | 250 | 1 | -84 | TSSOP-28 | 24 | 3 | 217
DG507B | 8:1 x 2 | 12 | 44 | 5 | 20 | 170 | 1 | 250 | 1 | -84 | SO-28 (Wide) | 24 | 3 | 217
DG507B | 8:1 x 2 | 12 | 44 | 5 | 20 | 170 | 1 | 250 | 1 | -84 | PLCC-28 | 24 | 3 | 217
DG508B | 8:1 x 1 | 12 | 44 | 5 | 22 | 180 | 1 | 250 | 2 | -88 | Plastic DIP-16 | 18 | 3 | 250
DG508B | 8:1 x 1 | 12 | 44 | 5 | 22 | 180 | 1 | 250 | 2 | -88 | SO-16 (Narrow) AS | 18 | 3 | 250
DG508B | 8:1 x 1 | 12 | 44 | 5 | 22 | 180 | 1 | 250 | 2 | -88 | TSSOP-16 | 18 | 3 | 250
DG508B | 8:1 x 1 | 12 | 44 | 5 | 22 | 180 | 1 | 250 | 2 | -88 | miniQFN-16 (0.55mm) | 18 | 3 | 250
DG509B | 4:1 x 2 | 12 | 44 | 5 | 22 | 180 | 1 | 250 | 2 | -88 | Plastic DIP-16 | 11 | 3 | 250
DG509B | 4:1 x 2 | 12 | 44 | 5 | 22 | 180 | 1 | 250 | 2 | -88 | miniQFN-16 (0.55mm) | 11 | 3 | 250
DG509B | 4:1 x 2 | 12 | 44 | 5 | 22 | 180 | 1 | 250 | 2 | -88 | TSSOP-16 | 11 | 3 | 250
DG509B | 4:1 x 2 | 12 | 44 | 5 | 22 | 180 | 1 | 250 | 2 | -88 | SO-16 (Narrow) AS | 11 | 3 | 250
DG5143 | SPDT x 2 | 13 | 36 | 7 | 22 | 75 | 5 | 175 | 150 | -50 | Plastic DIP-16
DG604E | 4:1 x 1 | 3 | 16 | 3 | 8 | 64 | 18 | 61 | -0.3 | -65 | miniQFN-16 (0.55mm) | 11 | 4.2 | 414
DG604E | 4:1 x 1 | 3 | 16 | 3 | 8 | 64 | 18 | 61 | -0.3 | -65 | TSSOP-14 | 11 | 4.2 | 414
DG611E | SPST x 4, NC | 3 | 16 | 3 | 8 | 72 | 0.1 | 50 | 1.4 | -59 | miniQFN-16 (0.55 mm) | 7 | 3 | 1000
DG611E | SPST x 4, NC | 3 | 16 | 3 | 8 | 72 | 0.1 | 50 | 1.4 | -59 | TSSOP-16 | 7 | 3 | 1000
DG611E | SPST x 4, NC | 3 | 16 | 3 | 8 | 72 | 0.1 | 50 | 1.4 | -59 | SO-16 (narrow) AS | 7 | 3 | 1000
DG612E | SPST x 4, NO | 3 | 16 | 3 | 8 | 72 | 0.1 | 50 | 1.4 | -59 | TSSOP-16 | 7 | 3 | 1000
DG612E | SPST x 4, NO | 3 | 16 | 3 | 8 | 72 | 0.1 | 50 | 1.4 | -59 | SO-16 (narrow) AS | 7 | 3 | 1000
DG612E | SPST x 4, NO | 3 | 16 | 3 | 8 | 72 | 0.1 | 50 | 1.4 | -59 | miniQFN-16 (0.55 mm) | 7 | 3 | 1000
DG613E | SPST x 4, comp | 3 | 16 | 3 | 8 | 72 | 0.1 | 50 | 1.4 | -59 | TSSOP-16 | 7 | 3 | 1000
DG613E | SPST x 4, comp | 3 | 16 | 3 | 8 | 72 | 0.1 | 50 | 1.4 | -59 | SO-16 (narrow) AS | 7 | 3 | 1000
DG613E | SPST x 4, comp | 3 | 16 | 3 | 8 | 72 | 0.1 | 50 | 1.4 | -59 | miniQFN-16 (0.55 mm) | 7 | 3 | 1000
DG636E | SPDT x 2 | 3 | 16 | 3 | 8 | 63 | 18 | 46 | -0.33 | -63 | miniQFN-16 (0.55mm) | 8.4 | 3.7 | 700
DG636E | SPDT x 2 | 3 | 16 | 3 | 8 | 63 | 18 | 46 | -0.33 | -63 | TSSOP-14 | 8.4 | 3.7 | 700
DG9232E | SPST x 2, NC | 2.7 | 5 |  |  | 17 |  | 120 | 2 | -80 | SO-8 (Narrow) AS |  | 4
DG9232E | SPST x 2, NC | 2.7 | 5 |  |  | 17 |  | 120 | 2 | -80 | MSOP-8 |  | 4
DG9233E | SPST x 2, NC | 2.7 | 5 |  |  | 17 |  | 120 | 2 | -80 | SO-8 (Narrow) AS |  | 4
DG9234E | SPST x 2, NC | 2.7 | 5 |  |  | 17 |  | 120 | 2 | -80 | MSOP-8 |  | 4
DG9408E | 8:1 x 1 | 3 | 16 | 3 | 8 | 3.2 | 2 | 70 | 4.5 | -83 | QFN-16 4x4 |  | 17 | 0
DG9409E | 4:1 x 2 | 3 | 16 | 3 | 8 | 3.2 | 2 | 70 | 4.5 | -83 | QFN-16 4x4 |  | 16 | 0
DG9411E | SPDT x 1 | 1.8 | 5.5 |  |  | 6 | 1.5 | 30 | 1 | -77 | SC-70-6 | 13 | 7
DG9421E | SPST x 1, NC | 3 | 16 | 3 | 8 | 1.7 | 100 | 36 | 19 | -58 | TSOP-6 | 68 | 34 | 179
DG9422E | SPST x 1, NO | 3 | 16 | 3 | 8 | 1.7 | 100 | 36 | 19 | -58 | TSOP-6 | 68 | 34 | 179
DG9424E | SPST x 4, NO | 3 | 16 | 3 | 8 | 1.6 | 1 | 51 | 38 | -56 | TSSOP-16 | 89 | 37
DG9424E | SPST x 4, NO | 3 | 16 | 3 | 8 | 1.6 | 1 | 51 | 38 | -56 | QFN-16 4 x 4 | 89 | 37
DG9425E | SPST x 4, NC | 3 | 16 | 3 | 8 | 1.6 | 1 | 51 | 38 | -56 | TSSOP-16 | 89 | 37
DG9425E | SPST x 4, NC | 3 | 16 | 3 | 8 | 1.6 | 1 | 51 | 38 | -56 | QFN-16 4 x 4 | 89 | 37
DG9426E | SPST x 4, comp | 3 | 16 | 3 | 8 | 1.6 | 1 | 51 | 38 | -56 | TSSOP-16 | 89 | 37
DG9426E | SPST x 4, comp | 3 | 16 | 3 | 8 | 1.6 | 1 | 51 | 38 | -56 | QFN-16 4 x 4 | 89 | 37
DG9431E | SPDT x 1 | 0 | 6 | 3 | 5 | 17 | 5 | 120 | -0.28 | -80 | TSOP-6 | 7.8 | 3.8
DG9431E | SPDT x 1 | 0 | 6 | 3 | 5 | 17 | 5 | 120 | -0.28 | -80 | SO-8 (Narrow) AS | 7.8 | 3.8
DG9454E | 2:1 x 3 | 2.7 | 13.2 |  |  | 85 | 1 | 130 | 5.84 | -85 | miniQFN-16 (0.55mm) |  | 3.1 | 356
DGQ2788A | DPDT x 2 | 1.8 | 5.5 |  |  | 0.37 | 0.5 | 50000 | -245 | -61 | miniQFN-16 (0.55mm) | 26 | 14.5 | 338