## esd-protection
Part Number▲▼ | Product Image | Package▲▼ | Reverse WorkingVoltage(V)▲▼ | Capacitance(pF)▲▼ | LeakageCurrent(µA)▲▼ | Peak Pulse Current8/20 µs (*10/1000 µs)acc. IEC 61000-4-5(A)▲▼ | Peak PulsePower 8/20 µsacc. IEC 61000-4-5(W)▲▼ | ProtectableLines▲▼ | ESD Immunityacc. IEC 61000-4-2(kV)▲▼ | Max. OperatingJunction Temperature(°C)▲▼ | AEC-Q101Qualified▲▼ | Image path
GMF05C-HSF | Enlarge | LLP75-6L | 5 | 126 | 1 | 12 | 200 | 5 | ± 30 | 125 | No | image/diodes/esd-protection/81731.png
GSOT03 | Enlarge | SOT-23 | 3.3 | 420 | 100 | 30 | 369 | 1 | ± 30 | 125 | Yes | image/diodes/esd-protection/85807.png
GSOT03C | Enlarge | SOT-23 | 3.3 | 420 | 100 | 30 | 369 | 2 | ± 30 | 150 | Yes | image/diodes/esd-protection/85824.png
GSOT04 | Enlarge | SOT-23 | 4 | 310 | 20 | 30 | 429 | 1 | ± 30 | 125 | Yes | image/diodes/esd-protection/85807.png
GSOT04C | Enlarge | SOT-23 | 4 | 310 | 20 | 30 | 429 | 2 | ± 30 | 150 | Yes | image/diodes/esd-protection/85824.png
GSOT05 | Enlarge | SOT-23 | 5 | 260 | 10 | 30 | 480 | 1 | ± 30 | 125 | Yes | image/diodes/esd-protection/85807.png
GSOT05C | Enlarge | SOT-23 | 5 | 260 | 10 | 30 | 480 | 2 | ± 30 | 150 | Yes | image/diodes/esd-protection/85824.png
GSOT08 | Enlarge | SOT-23 | 8 | 160 | 5 | 18 | 345 | 1 | ± 30 | 125 | Yes | image/diodes/esd-protection/85807.png
GSOT08C | Enlarge | SOT-23 | 8 | 160 | 5 | 18 | 345 | 2 | ± 30 | 150 | Yes | image/diodes/esd-protection/85824.png
GSOT12 | Enlarge | SOT-23 | 12 | 115 | 1 | 12 | 312 | 1 | ± 30 | 125 | Yes | image/diodes/esd-protection/85807.png
GSOT12C | Enlarge | SOT-23 | 12 | 115 | 1 | 12 | 312 | 2 | ± 30 | 150 | Yes | image/diodes/esd-protection/85824.png
GSOT15 | Enlarge | SOT-23 | 15 | 90 | 1 | 8 | 230 | 1 | ± 30 | 125 | Yes | image/diodes/esd-protection/85807.png
GSOT15C | Enlarge | SOT-23 | 15 | 90 | 1 | 8 | 345 | 2 | ± 30 | 150 | Yes | image/diodes/esd-protection/85824.png
GSOT24 | Enlarge | SOT-23 | 24 | 65 | 1 | 5 | 235 | 1 | ± 30 | 125 | Yes | image/diodes/esd-protection/85807.png
GSOT24C | Enlarge | SOT-23 | 24 | 65 | 1 | 5 | 235 | 2 | ± 30 | 150 | Yes | image/diodes/esd-protection/85824.png
GSOT36 | Enlarge | SOT-23 | 36 | 52 | 1 | 3.5 | 248 | 1 | ± 30 | 125 | Yes | image/diodes/esd-protection/85807.png
GSOT36C | Enlarge | SOT-23 | 36 | 52 | 1 | 3.5 | 248 | 2 | ± 30 | 150 | Yes | image/diodes/esd-protection/85824.png
SMF10A | Enlarge | SMF (DO-219AB) | 10 | 562 | 0.1 | 11.8 | 1000 | 1 | ± 30 | 175 | Yes | image/diodes/esd-protection/85881.png
SMF10A | Enlarge | SMF (DO-219AB) | 10 | 562 | 0.1 | 11.8 | 1000 | 1 | ± 30 | 175 | Yes | image/diodes/esd-protection/86330.png
SMF11A | Enlarge | SMF (DO-219AB) | 11 | 509 | 0.1 | 11 | 1000 | 1 | ± 30 | 175 | Yes | image/diodes/esd-protection/85881.png
SMF11A | Enlarge | SMF (DO-219AB) | 11 | 509 | 0.1 | 11 | 1000 | 1 | ± 30 | 175 | Yes | image/diodes/esd-protection/86330.png
SMF12A | Enlarge | SMF (DO-219AB) | 12 | 483 | 0.1 | 10.1 | 1000 | 1 | ± 30 | 175 | Yes | image/diodes/esd-protection/85881.png
SMF12A | Enlarge | SMF (DO-219AB) | 12 | 483 | 0.1 | 10.1 | 1000 | 1 | ± 30 | 175 | Yes | image/diodes/esd-protection/86330.png
SMF13A | Enlarge | SMF (DO-219AB) | 13 | 423 | 0.1 | 9.3 | 1000 | 1 | ± 30 | 175 | Yes | image/diodes/esd-protection/85881.png
SMF13A | Enlarge | SMF (DO-219AB) | 13 | 423 | 0.1 | 9.3 | 1000 | 1 | ± 30 | 175 | Yes | image/diodes/esd-protection/86330.png
SMF14A | Enlarge | SMF (DO-219AB) | 14 | 392 | 0.1 | 8.6 | 1000 | 1 | ± 30 | 175 | Yes | image/diodes/esd-protection/85881.png
SMF14A | Enlarge | SMF (DO-219AB) | 14 | 392 | 0.1 | 8.6 | 1000 | 1 | ± 30 | 175 | Yes | image/diodes/esd-protection/86330.png
SMF15A | Enlarge | SMF (DO-219AB) | 15 | 367 | 0.1 | 8.2 | 1000 | 1 | ± 30 | 175 | Yes | image/diodes/esd-protection/85881.png
SMF15A | Enlarge | SMF (DO-219AB) | 15 | 367 | 0.1 | 8.2 | 1000 | 1 | ± 30 | 175 | Yes | image/diodes/esd-protection/86330.png
SMF16A | Enlarge | SMF (DO-219AB) | 16 | 343 | 0.1 | 7.7 | 1000 | 1 | ± 30 | 175 | Yes | image/diodes/esd-protection/85881.png
SMF16A | Enlarge | SMF (DO-219AB) | 16 | 343 | 0.1 | 7.7 | 1000 | 1 | ± 30 | 175 | Yes | image/diodes/esd-protection/86330.png
SMF17A | Enlarge | SMF (DO-219AB) | 17 | 324 | 0.1 | 7.2 | 1000 | 1 | ± 30 | 175 | Yes | image/diodes/esd-protection/85881.png
SMF17A | Enlarge | SMF (DO-219AB) | 17 | 324 | 0.1 | 7.2 | 1000 | 1 | ± 30 | 175 | Yes | image/diodes/esd-protection/86330.png
SMF18A | Enlarge | SMF (DO-219AB) | 18 | 320 | 0.1 | 6.8 | 1000 | 1 | ± 30 | 175 | Yes | image/diodes/esd-protection/85881.png
SMF18A | Enlarge | SMF (DO-219AB) | 18 | 320 | 0.1 | 6.8 | 1000 | 1 | ± 30 | 175 | Yes | image/diodes/esd-protection/86330.png
SMF20A | Enlarge | SMF (DO-219AB) | 20 | 283 | 0.1 | 6.2 | 1000 | 1 | ± 30 | 175 | Yes | image/diodes/esd-protection/85881.png
SMF20A | Enlarge | SMF (DO-219AB) | 20 | 283 | 0.1 | 6.2 | 1000 | 1 | ± 30 | 175 | Yes | image/diodes/esd-protection/86330.png
SMF22A | Enlarge | SMF (DO-219AB) | 22 | 271 | 0.1 | 5.6 | 1000 | 1 | ± 30 | 175 | Yes | image/diodes/esd-protection/85881.png
SMF22A | Enlarge | SMF (DO-219AB) | 22 | 271 | 0.1 | 5.6 | 1000 | 1 | ± 30 | 175 | Yes | image/diodes/esd-protection/86330.png
SMF24A | Enlarge | SMF (DO-219AB) | 24 | 244 | 0.1 | 5.1 | 1000 | 1 | ± 30 | 175 | Yes | image/diodes/esd-protection/85881.png
SMF24A | Enlarge | SMF (DO-219AB) | 24 | 244 | 0.1 | 5.1 | 1000 | 1 | ± 30 | 175 | Yes | image/diodes/esd-protection/86330.png
SMF26A | Enlarge | SMF (DO-219AB) | 26 | 230 | 0.1 | 4.8 | 1000 | 1 | ± 30 | 175 | Yes | image/diodes/esd-protection/85881.png
SMF26A | Enlarge | SMF (DO-219AB) | 26 | 230 | 0.1 | 4.8 | 1000 | 1 | ± 30 | 175 | Yes | image/diodes/esd-protection/86330.png
SMF28A | Enlarge | SMF (DO-219AB) | 28 | 227 | 0.1 | 4.4 | 1000 | 1 | ± 30 | 175 | Yes | image/diodes/esd-protection/85881.png
SMF28A | Enlarge | SMF (DO-219AB) | 28 | 227 | 0.1 | 4.4 | 1000 | 1 | ± 30 | 175 | Yes | image/diodes/esd-protection/86330.png
SMF30A | Enlarge | SMF (DO-219AB) | 30 | 207 | 0.1 | 4.1 | 1000 | 1 | ± 30 | 175 | Yes | image/diodes/esd-protection/85881.png
SMF30A | Enlarge | SMF (DO-219AB) | 30 | 207 | 0.1 | 4.1 | 1000 | 1 | ± 30 | 175 | Yes | image/diodes/esd-protection/86330.png
SMF33A | Enlarge | SMF (DO-219AB) | 33 | 198 | 0.1 | 3.8 | 1000 | 1 | ± 30 | 175 | Yes | image/diodes/esd-protection/85881.png
SMF33A | Enlarge | SMF (DO-219AB) | 33 | 198 | 0.1 | 3.8 | 1000 | 1 | ± 30 | 175 | Yes | image/diodes/esd-protection/86330.png
SMF36A | Enlarge | SMF (DO-219AB) | 36 | 178 | 0.1 | 3.4 | 1000 | 1 | ± 30 | 175 | Yes | image/diodes/esd-protection/85881.png
SMF36A | Enlarge | SMF (DO-219AB) | 36 | 178 | 0.1 | 3.4 | 1000 | 1 | ± 30 | 175 | Yes | image/diodes/esd-protection/86330.png
SMF40A | Enlarge | SMF (DO-219AB) | 40 | 172 | 0.1 | 3.1 | 1000 | 1 | ± 30 | 175 | Yes | image/diodes/esd-protection/85881.png
SMF40A | Enlarge | SMF (DO-219AB) | 40 | 172 | 0.1 | 3.1 | 1000 | 1 | ± 30 | 175 | Yes | image/diodes/esd-protection/86330.png
SMF43A | Enlarge | SMF (DO-219AB) | 43 | 165 | 0.1 | 2.9 | 1000 | 1 | ± 30 | 175 | Yes | image/diodes/esd-protection/85881.png
SMF43A | Enlarge | SMF (DO-219AB) | 43 | 165 | 0.1 | 2.9 | 1000 | 1 | ± 30 | 175 | Yes | image/diodes/esd-protection/86330.png
SMF45A | Enlarge | SMF (DO-219AB) | 45 | 162 | 0.1 | 2.8 | 1000 | 1 | ± 30 | 175 | Yes | image/diodes/esd-protection/85881.png
SMF45A | Enlarge | SMF (DO-219AB) | 45 | 162 | 0.1 | 2.8 | 1000 | 1 | ± 30 | 175 | Yes | image/diodes/esd-protection/86330.png
SMF48A | Enlarge | SMF (DO-219AB) | 48 | 161 | 0.1 | 2.6 | 1000 | 1 | ± 30 | 175 | Yes | image/diodes/esd-protection/85881.png
SMF48A | Enlarge | SMF (DO-219AB) | 48 | 161 | 0.1 | 2.6 | 1000 | 1 | ± 30 | 175 | Yes | image/diodes/esd-protection/86330.png
SMF51A | Enlarge | SMF (DO-219AB) | 51 | 151 | 0.1 | 2.4 | 1000 | 1 | ± 30 | 175 | Yes | image/diodes/esd-protection/85881.png
SMF51A | Enlarge | SMF (DO-219AB) | 51 | 151 | 0.1 | 2.4 | 1000 | 1 | ± 30 | 175 | Yes | image/diodes/esd-protection/86330.png
SMF54A | Enlarge | SMF (DO-219AB) | 54 | 148 | 0.1 | 2.25 | 1000 | 1 | ± 30 | 175 | Yes | image/diodes/esd-protection/85881.png
SMF54A | Enlarge | SMF (DO-219AB) | 54 | 148 | 0.1 | 2.25 | 1000 | 1 | ± 30 | 175 | Yes | image/diodes/esd-protection/86330.png
SMF58A | Enlarge | SMF (DO-219AB) | 58 | 144 | 0.1 | 2.1 | 1000 | 1 | ± 30 | 175 | Yes | image/diodes/esd-protection/85881.png
SMF58A | Enlarge | SMF (DO-219AB) | 58 | 144 | 0.1 | 2.1 | 1000 | 1 | ± 30 | 175 | Yes | image/diodes/esd-protection/86330.png
SMF5V0A | Enlarge | SMF (DO-219AB) | 5 | 1120 | 5 | 21.7 | 1000 | 1 | ± 30 | 175 | Yes | image/diodes/esd-protection/85881.png
SMF5V0A | Enlarge | SMF (DO-219AB) | 5 | 1120 | 5 | 21.7 | 1000 | 1 | ± 30 | 175 | Yes | image/diodes/esd-protection/86330.png
SMF6V0A | Enlarge | SMF (DO-219AB) | 6 | 1063 | 26 | 19.4 | 1000 | 1 | ± 30 | 175 | Yes | image/diodes/esd-protection/85881.png
SMF6V0A | Enlarge | SMF (DO-219AB) | 6 | 1063 | 26 | 19.4 | 1000 | 1 | ± 30 | 175 | Yes | image/diodes/esd-protection/86330.png
SMF6V5A | Enlarge | SMF (DO-219AB) | 6.5 | 938 | 20 | 17.9 | 1000 | 1 | ± 30 | 175 | Yes | image/diodes/esd-protection/85881.png
SMF6V5A | Enlarge | SMF (DO-219AB) | 6.5 | 938 | 20 | 17.9 | 1000 | 1 | ± 30 | 175 | Yes | image/diodes/esd-protection/86330.png
SMF7V0A | Enlarge | SMF (DO-219AB) | 7 | 843 | 3 | 16.7 | 1000 | 1 | ± 30 | 175 | Yes | image/diodes/esd-protection/85881.png
SMF7V0A | Enlarge | SMF (DO-219AB) | 7 | 843 | 3 | 16.7 | 1000 | 1 | ± 30 | 175 | Yes | image/diodes/esd-protection/86330.png
SMF7V5A | Enlarge | SMF (DO-219AB) | 7.5 | 773 | 0.1 | 15.5 | 1000 | 1 | ± 30 | 175 | Yes | image/diodes/esd-protection/85881.png
SMF7V5A | Enlarge | SMF (DO-219AB) | 7.5 | 773 | 0.1 | 15.5 | 1000 | 1 | ± 30 | 175 | Yes | image/diodes/esd-protection/86330.png
SMF8V0A | Enlarge | SMF (DO-219AB) | 8 | 706 | 0.1 | 14.7 | 1000 | 1 | ± 30 | 175 | Yes | image/diodes/esd-protection/85881.png
SMF8V0A | Enlarge | SMF (DO-219AB) | 8 | 706 | 0.1 | 14.7 | 1000 | 1 | ± 30 | 175 | Yes | image/diodes/esd-protection/86330.png
SMF8V5A | Enlarge | SMF (DO-219AB) | 8.5 | 674 | 0.1 | 13.9 | 1000 | 1 | ± 30 | 175 | Yes | image/diodes/esd-protection/85881.png
SMF8V5A | Enlarge | SMF (DO-219AB) | 8.5 | 674 | 0.1 | 13.9 | 1000 | 1 | ± 30 | 175 | Yes | image/diodes/esd-protection/86330.png
SMF9V0A | Enlarge | SMF (DO-219AB) | 9 | 640 | 0.1 | 13.5 | 1000 | 1 | ± 30 | 175 | Yes | image/diodes/esd-protection/85881.png
SMF9V0A | Enlarge | SMF (DO-219AB) | 9 | 640 | 0.1 | 13.5 | 1000 | 1 | ± 30 | 175 | Yes | image/diodes/esd-protection/86330.png
VBUS03B1-SD0 | Enlarge | CLP0603-2L | 3.3 | 0.29 | 0.05 | 2.5 | 45 | 1 | ± 16 | 150 | No | image/diodes/esd-protection/85908.png
VBUS03N1-DD1 | Enlarge | DFN1006-2B | 3.3 | 0.36 | 0.1 | 4 | 90 | 1 | ± 16 | 150 | Yes | image/diodes/esd-protection/86204.png
VBUS03N1-HD1 | Enlarge | DFN1006-2A | 3.3 | 0.7 | 0.1 | 4 | 60 | 1 | ± 16 | 150 | Yes | image/diodes/esd-protection/86205.png
VBUS052BD-HTF | Enlarge | LLP75-4L | 5 | 1.5 | 0.1 | 3 | 45 | 2 | ± 15 | 125 | No | image/diodes/esd-protection/81788.png
VBUS052CD-FAH | Enlarge | LLP1713-7L | 5 | 0.8 | 0.1 | 3.5 | 63 | 2 | ± 15 | 125 | No | image/diodes/esd-protection/81881.png
VBUS053AZ-HAF | Enlarge | LLP75-7L | 5.5 | 0.7 | 0.085 | 3 | 36 | 3 | ± 15 | 125 | No | image/diodes/esd-protection/81845.png
VBUS053CZ-HAF | Enlarge | LLP75-7L | 5.5 | 0.7 | 0.02 | 3 | 54 | 3 | ± 15 | 125 | No | image/diodes/esd-protection/85200.png
VBUS054B-HSF | Enlarge | LLP75-6L | 5 | 0.8 | 0.1 | 3 | 45 | 4 | ± 15 | 125 | No | image/diodes/esd-protection/81624.png
VBUS054DD-HF4 | Enlarge | LLP1010-5L | 5 | 0.8 | 0.1 | 3 | 57 | 4 | ± 15 | 125 | No | image/diodes/esd-protection/81928.png
VBUS05B1-SD0 | Enlarge | CLP0603-2L | 5.5 | 0.29 | 0.05 | 2.5 | 45 | 1 | ± 16 | 150 | No | image/diodes/esd-protection/85899.png
VBUS05L1-DD1 | Enlarge | LLP1006-2M | 5.5 | 0.33 | 0.05 | 2 | 34 | 1 | ± 15 | 125 | No | image/diodes/esd-protection/81188.png
VBUS05M1-02V | Enlarge | SOD-523 | 5.5 | 0.7 | 0.1 | 4.5 | 70 | 1 | ± 18 | 150 | Yes | image/diodes/esd-protection/86127.png
VBUS05M2-HT5 | Enlarge | DFN1110-3A | 5.5 | 0.37 | 0.1 | 3.4 | 60 | 2 | ± 20 | 150 | Yes | image/diodes/esd-protection/86166.png
VBUS05N1-DD1 | Enlarge | DFN1006-2B | 5.5 | 0.36 | 0.1 | 4 | 90 | 1 | ± 16 | 150 | Yes | image/diodes/esd-protection/86202.png
VBUS05N1-HD1 | Enlarge | DFN1006-2A | 5.5 | 0.7 | 0.1 | 4 | 60 | 1 | ± 16 | 150 | Yes | image/diodes/esd-protection/86201.png
VBUS54CV-HSF | Enlarge | LLP75-6L | 5.5 | 1.2 | 0.1 | 11 | 242 | 4 | ± 30 | 125 | No | image/diodes/esd-protection/84145.png
VBUS54DD-HS4 | Enlarge | LLP1010-6M | 5.5 | 0.8 | 0.1 | 3 | 57 | 4 | ± 15 | 125 | No | image/diodes/esd-protection/83384.png
VCAN16A2-03G | Enlarge | SOT-323 | 16 | 15.5 | 0.05 | 5 | 140 | 2 | ± 30 | 175 | Yes | image/diodes/esd-protection/86168.png
VCAN16A2-03S | Enlarge | SOT-23 | 16 | 16.7 | 0.05 | 5 | 145 | 2 | ± 30 | 150 | Yes | image/diodes/esd-protection/86206.png
VCAN18A2-03S | Enlarge | SOT-23 | 18 | 14.7 | 0.05 | 3.6 | 120 | 2 | ± 30 | 150 | Yes | image/diodes/esd-protection/86310.png
VCAN24A2-HT5 | Enlarge | DFN1110-3A | 24 | 7.8 | 0.05 | 2.5 | 100 | 2 | ± 30 | 150 | Yes | image/diodes/esd-protection/86309.png
VCAN26A2-03G | Enlarge | SOT-323 | 26.5 | 10 | 0.05 | 3 | 150 | 2 | ± 30 | 175 | Yes | image/diodes/esd-protection/85894.png
VCAN26A2-03S | Enlarge | SOT-23 | 26.5 | 10 | 0.05 | 3 | 150 | 2 | ± 30 | 150 | Yes | image/diodes/esd-protection/86324.png
VCAN26C2-03G | Enlarge | SOT-323 | 26.5 | 7.6 | 0.05 | 2.5 | 110 | 2 | ±30 | 175 | Yes | image/diodes/esd-protection/86183.png
VCAN33A2-03G | Enlarge | SOT-323 | 33 | 8.4 | 0.05 | 2.5 | 140 | 2 | ± 30 | 175 | Yes | image/diodes/esd-protection/86152.png
VCAN33A2-03S | Enlarge | SOT-23 | 33 | 8.7 | 0.05 | 2.7 | 150 | 2 | ± 30 | 150 | Yes | image/diodes/esd-protection/86323.png
VCAN33A2-HT5 | Enlarge | DFN1110-3A | 33 | 6 | 0.05 | 1.6 | 82 | 2 | ± 20 | 150 | Yes | image/diodes/esd-protection/86544.png
VCAN33C2-03G | Enlarge | SOT-323 | 33 | 6 | 0.05 | 2 | 120 | 2 | ± 30 | 175 | Yes | image/diodes/esd-protection/86311.png
VCAN36A2-03G | Enlarge | SOT-323 | 36 | 8 | 0.05 | 2.4 | 150 | 2 | ± 30 | 175 | Yes | image/diodes/esd-protection/86164.png
VCAN36A2-03S | Enlarge | SOT-23 | 36 | 8 | 0.05 | 2.4 | 150 | 2 | ± 30 | 150 | Yes | image/diodes/esd-protection/86207.png
VCAN36A2-HT5 | Enlarge | DFN1110-3A | 36 | 5.6 | 0.05 | 1.6 | 92 | 2 | ± 20 | 150 | Yes | image/diodes/esd-protection/86320.png
VCAN36C2-03G | Enlarge | SOT-323 | 36 | 5.5 | 0.05 | 1.8 | 120 | 2 | ± 27 | 175 | Yes | image/diodes/esd-protection/86312.png
VCUT03B1-DD1 | Enlarge | LLP1006-2M | 3.5 | 12.5 | 0.1 | 3.5 | 40 | 1 | ± 18 | 125 | No | image/diodes/esd-protection/81148.png
VCUT03G1-SD0 | Enlarge | CLP0603-2L | 3.3 | 13 | 0.1 | 6 | 78 | 1 | ± 30 | 150 | Yes | image/diodes/esd-protection/86315.png
VCUT0505B-HD1 | Enlarge | LLP1006-2L | 5 | 18 | 0.1 | 3.5 | 56 | 1 | ± 20 | 125 | No | image/diodes/esd-protection/81852.png
VCUT05B1-DD1 | Enlarge | LLP1006-2M | 5.5 | 10 | 0.1 | 3 | 38 | 1 | ± 30 | 145 | No | image/diodes/esd-protection/81149.png
VCUT05G1-SD0 | Enlarge | CLP0603-2L | 5.5 | 13 | 0.1 | 6 | 78 | 1 | ± 30 | 150 | Yes | image/diodes/esd-protection/86190.png
VCUT0714A-HD1 | Enlarge | LLP1006-2L | 14 | 8 | 0.1 | 5 | 63 | 1 | ± 25 | 125 | No | image/diodes/esd-protection/81801.png
VCUT0714A02V | Enlarge | SOD-523 | 14 | 8 | 0.1 | 4.6 | 70 | 1 | ± 25 | 150 | Yes | image/diodes/esd-protection/86128.png
VCUT0714BHD1 | Enlarge | DFN1006-2A | 14 | 8 | 0.1 | 3.6 | 50 | 1 | ± 25 | 150 | Yes | image/diodes/esd-protection/86177.png
VCUT07B1-HD1 | Enlarge | LLP1006-2L | 7 | 14 | 0.1 | 4 | 60 | 1 | ± 30 | 125 | No | image/diodes/esd-protection/84137.png
VCUT10G1-SD0 | Enlarge | CLP0603-2L | 10 | 7.7 | 0.05 | 4 | 72 | 1 | ± 24 | 150 | Yes | image/diodes/esd-protection/86316.png
VCUT15G1-SD0 | Enlarge | CLP0603-2L | 15 | 5.5 | 0.05 | 2.5 | 65 | 1 | ± 15 | 150 | Yes | image/diodes/esd-protection/86317.png
VESD01A2-03G-G3 | Enlarge | SOT-323 | 1 | 192 | 100 | 11 | 70 | 2 | 30 | 150 | Yes | image/diodes/esd-protection/86150.png
VESD01C1-02V | Enlarge | SOD-523 | 1 | 192 | 100 | 11 | 70 | 1 | 30 | 150 | Yes | image/diodes/esd-protection/86130.png
VESD01C1-HD1 | Enlarge | DFN1006-2A | 1 | 192 | 100 | 11 | 100 | 1 | 30 | 150 | Yes | image/diodes/esd-protection/86185.png
VESD03A1B-HD1 | Enlarge | LLP1006-2L | 3.3 | 25 | 0.5 | 3.5 | 31 | 1 | ± 30 | 125 | No | image/diodes/esd-protection/81851.png
VESD03A1C-HD1 | Enlarge | LLP1006-2L | 3.3 | 78 | 1 | 9.5 | 95 | 1 | ± 30 | 125 | No | image/diodes/esd-protection/81797.png
VESD03A2-03G-G3 | Enlarge | SOT-323 | 1 | 192 | 100 | 11 | 70 | 2 | 30 | 150 | Yes | image/diodes/esd-protection/86150.png
VESD03C1-02V | Enlarge | SOD-523 | 3 | 112 | 20 | 11.6 | 100 | 1 | 30 | 150 | Yes | image/diodes/esd-protection/86130.png
VESD03C1-HD1 | Enlarge | DFN1006-2A | 3 | 112 | 80 | 11.6 | 100 | 1 | 30 | 150 | Yes | image/diodes/esd-protection/86185.png
VESD05A1-02V (-G3- | Enlarge | SOD-523 | 5 | 130 | 1 | 16 | 192 | 1 | ± 30 | 150 | Yes | image/diodes/esd-protection/86129.png
VESD05A1A-HD1 | Enlarge | LLP1006-2L | 5 | 130 | 1 | 16 | 192 | 1 | ± 30 | 125 | No | image/diodes/esd-protection/81800.png
VESD05A1B-HD1 | Enlarge | LLP1006-2L | 5 | 19 | 0.1 | 3 | 33 | 1 | ± 30 | 125 | No | image/diodes/esd-protection/81796.png
VESD05A1C-HD1 | Enlarge | LLP1006-2L | 5 | 63 | 0.2 | 8 | 80 | 1 | ± 30 | 125 | No | image/diodes/esd-protection/81798.png
VESD05A2-03G-G3 | Enlarge | SOT-323 | 1 | 192 | 100 | 11 | 70 | 2 | 30 | 150 | Yes | image/diodes/esd-protection/86150.png
VESD05A5A-HSF | Enlarge | LLP75-6L | 5 | 13 | 0.1 | 2.5 | 33 | 5 | ± 15 | 125 | No | image/diodes/esd-protection/81655.png
VESD05A6-HAF | Enlarge | LLP75-7L | 5 | 40 | 1 | 5 | 60 | 6 | ± 30 | 125 | No | image/diodes/esd-protection/81311.png
VESD05A6A-HAF | Enlarge | LLP75-7L | 5 | 13 | 0.1 | 2.5 | 33 | 6 | ± 15 | 125 | No | image/diodes/esd-protection/81880.png
VESD05A8A-HNH | Enlarge | LLP1713-9L | 5 | 30 | 1 | 5 | 65 | 8 | ± 25 | 125 | No | image/diodes/esd-protection/81629.png
VESD05B1-02V | Enlarge | SOD-523 | 5 | 19 | 0.1 | 3.5 | 40 | 1 | ± 30 | 150 | Yes | image/diodes/esd-protection/86124.png
VESD05C1-02V | Enlarge | SOD-523 | 5 | 67 | 0.1 | 8.7 | 100 | 1 | 30 | 150 | Yes | image/diodes/esd-protection/86130.png
VESD05C1-HD1 | Enlarge | DFN1006-2A | 5 | 67 | 0.1 | 8.7 | 100 | 1 | 30 | 150 | Yes | image/diodes/esd-protection/86185.png
VESD08A2-03G-G3 | Enlarge | SOT-323 | 1 | 192 | 100 | 11 | 70 | 2 | 30 | 150 | Yes | image/diodes/esd-protection/86150.png
VESD08C1-02V | Enlarge | SOD-523 | 8 | 47 | 0.1 | 6.6 | 100 | 1 | 30 | 150 | Yes | image/diodes/esd-protection/86130.png
VESD08C1-HD1 | Enlarge | DFN1006-2A | 8 | 47 | 0.1 | 6.6 | 100 | 1 | 30 | 150 | Yes | image/diodes/esd-protection/86185.png
VESD12A2-03G-G3 | Enlarge | SOT-323 | 1 | 192 | 100 | 11 | 70 | 2 | 30 | 150 | Yes | image/diodes/esd-protection/86150.png
VESD12C1-02V | Enlarge | SOD-523 | 12 | 33 | 0.1 | 4.4 | 100 | 1 | 30 | 150 | Yes | image/diodes/esd-protection/86130.png
VESD12C1-HD1 | Enlarge | DFN1006-2A | 12 | 33 | 0.1 | 4.4 | 100 | 1 | 30 | 150 | Yes | image/diodes/esd-protection/86185.png
VESD16A2-03G-G3 | Enlarge | SOT-323 | 1 | 192 | 100 | 11 | 70 | 2 | 30 | 150 | Yes | image/diodes/esd-protection/86150.png
VESD16C1-02V | Enlarge | SOD-523 | 16 | 27 | 0.1 | 3.6 | 100 | 1 | 30 | 150 | Yes | image/diodes/esd-protection/86130.png
VESD16C1-HD1 | Enlarge | DFN1006-2A | 16 | 27 | 0.1 | 3.6 | 100 | 1 | 30 | 150 | Yes | image/diodes/esd-protection/86185.png
VESD24E1-HD1 | Enlarge | DFN1006-2A | 24 | 28 | 0.05 | 4 | 175 | 1 | 30 | 150 | Yes | image/diodes/esd-protection/86221.png
VESD26A2-03G-G3 | Enlarge | SOT-323 | 1 | 192 | 100 | 11 | 70 | 2 | 30 | 150 | Yes | image/diodes/esd-protection/86150.png
VESD26C1-02V | Enlarge | SOD-523 | 26 | 17.5 | 0.1 | 2.1 | 100 | 1 | 20 | 150 | Yes | image/diodes/esd-protection/86130.png
VESD26C1-HD1 | Enlarge | DFN1006-2A | 26 | 17.5 | 0.1 | 2.1 | 100 | 1 | 20 | 150 | Yes | image/diodes/esd-protection/86185.png
VESD33A2-03G-G3 | Enlarge | SOT-323 | 1 | 192 | 100 | 11 | 70 | 2 | 30 | 150 | Yes | image/diodes/esd-protection/86150.png
VESD33C1-02V | Enlarge | SOD-523 | 33 | 15 | 0.1 | 1.6 | 100 | 1 | 15 | 150 | Yes | image/diodes/esd-protection/86130.png
VESD33C1-HD1 | Enlarge | DFN1006-2A | 33 | 15 | 0.1 | 1.6 | 100 | 1 | 15 | 150 | Yes | image/diodes/esd-protection/86185.png
VETH100A1DD1 | Enlarge | DFN1006-2B | 24 | 1.7 | 0.1 | 0 | 0 | 1 | 15 | 150 | Yes | image/diodes/esd-protection/86195.png
VETH100A203S | Enlarge | SOT-23 | 24 | 1.75 | 0.1 | 0 | 0 | 2 | 15 | 150 | Yes | image/diodes/esd-protection/86319.png
VLIN1616-02G | Enlarge | SOD-323 | 16 | 18 | 0.05 | 6 | 200 | 1 | ± 30 | 150 | Yes | image/diodes/esd-protection/85924.png
VLIN1616-DD1 | Enlarge | DFN1006-2B | 16 | 21 | 0.05 | 5 | 160 | 1 | 30 | 150 | Yes | image/diodes/esd-protection/86218.png
VLIN1626-02G | Enlarge | SOD-323 | 16 | 15.5 | 0.05 | 6 | 200 | 1 | ± 30 | 150 | Yes | image/diodes/esd-protection/85902.png
VLIN1626-DD1 | Enlarge | DFN1006-2B | 16 | 16 | 0.05 | 5 | 160 | 1 | 30 | 150 | Yes | image/diodes/esd-protection/86554.png
VLIN2626-02G | Enlarge | SOD-323 | 26.5 | 13.5 | 0.05 | 4 | 200 | 1 | ± 30 | 150 | Yes | image/diodes/esd-protection/85915.png
VLIN2626-DD1 | Enlarge | DFN1006-2B | 26 | 13.7 | 0.05 | 3.9 | 175 | 1 | 30 | 150 | Yes | image/diodes/esd-protection/86555.png
VLIN26A1-03G | Enlarge | SOT-323 | 26.5 | 10 | 0.05 | 3 | 150 | 1 | ± 30 | 175 | Yes | image/diodes/esd-protection/85895.png
VLIN3333-02G | Enlarge | SOD-323 | 33 | 11 | 0.05 | 3.5 | 200 | 1 | ± 30 | 150 | Yes | image/diodes/esd-protection/86169.png
VMMBZ16C1DD1 | Enlarge | DFN1006-2B | 14 | 14.5 | 0.01 | 4 | 108 | 1 | 30 | 150 | Yes | image/diodes/esd-protection/86193.png
VMMBZ16C1HD1 | Enlarge | DFN1006-2A | 14 | 29 | 0.01 | 4 | 108 | 1 | 30 | 150 | Yes | image/diodes/esd-protection/86194.png
VMMBZ33C1DD1 | Enlarge | DFN1006-2B | 28 | 8 | 0.01 | 1.7 | 100 | 1 | 15 | 150 | Yes | image/diodes/esd-protection/86193.png
VMMBZ33C1HD1 | Enlarge | DFN1006-2A | 28 | 16.1 | 0.01 | 1.7 | 100 | 1 | 15 | 150 | Yes | image/diodes/esd-protection/86194.png